## sensores inerciales
Nombre | AIS2DW12 | ASM330LHB | LSM6DSL | ISM330IS | uC | NINA-B304
Fabricante | ST | ST | ST | ST | Comunicaciones | UART, I2C, I2S, GPIO
Sensibilidad | 1g | Aceleracion (0,061 - 0,488) | 1% | (0,061 - 0,488) | Latencia media | 7.7ms
corriente 1 | (3V) 3.7uA | 500uA | 465uA | 465uA
Corriente PD | (3V) 100nA | 5uA | 3uA | 6uA
Tiempo en ON |  | 35ms | 35ms | 35ms
Tensión de alimentación | 1,8V a 3,6V | 1,7V a 3,6V | 1,7V a 3,6V | 1,7V a 3,6V | Tensión | 1,7V a 3,6V
Comunicación | I2C/SPI | I2C/SPI | I2C/SPI | I2C/SPI
Link | https://www.st.com/en/mems-and-sensors/ais2dw12.html | https://www.st.com/en/mems-and-sensors/asm330lhb.html#documentation | https://www.st.com/en/mems-and-sensors/lsm6dsl.html | https://www.st.com/en/mems-and-sensors/ism330is.html | LINK | https://content.u-blox.com/sites/default/files/NINA-B3_DataSheet_UBX-17052099.pdf
Clase | Acelerometro | Acel + Gyros | Acel + Gyros | Acel + Gyros
Resolucion | 14 bits | 16bits | 16bits | 16bits
uC | NINA-B306
De todos los sensores comparados, nos decantamos por el modelo LSM6DSL, que está formado por un grupo de acelerometro + giroscopo.
En la comparación directa entre los sensores (ASM330LHB, LSM6DSL y ISM330IS) se ha elegido el sensor LSM6DSL, ya que cuenta con la menor corriente cuando el sistema se encuetra apagado (Power Down).

## Adaptación de Alimentación
Nombre | STLQ015 | LD59015 | LD56020 | Bateria
Fabricante | ST | ST | ST | Adafruit
Vin | 1.5V - 5.5V | 2.4V - 5.5V | 1.1V - 5.5V | -
V out | 2.5V | 1.2V - 3.3V in 100mV steps | 0.6V - 4.0V | 3.7V (hasta 4.2V)
Precision | 2% | 1.8% | 2% | -
Corriente Salida | 150mA | 150mA | 200mA | 100mAh
Corriente de consumo | 1,4uA | 1uA | 18uA | -
Link | https://www.st.com/en/power-management/stlq015.html | https://www.st.com/en/power-management/ld59015.html | https://www.st.com/en/power-management/ld56020.html | https://www.adafruit.com/product/1570
Respecto a los reguladores de tensión, todo el sistema debe de funcionar a una tensión de 3.3V, esta tensión es compartida por todos los elementos que se analizan (sensores + reguladores de tensión.
Por otro lado, se ha escogido este regulaor, ya que cuenta cón la menor corriente de consumo (1uA), ademas de contar con una tensión de entrada en los rangos donde se eucuentra
mucho menos respecto al resto. Respecto a la salida, el regulador cuanta con los métodos para reducir la tensión desde 3.7V hasta 3V para poder tener alimentados todos los sistemas, uC y sensores .